## Folha 1
DRS070 | m² | Demolição de pavimento contínuo de betão.
Demolição de pavimento contínuo de betão simples de 10 cm de espessura, com martelo pneumático, sem deteriorar os elementos construtivos contíguos, e carga manual para camião ou contentor. O preço não inclui a demolição da base suporte.
Unitário |  |  | Ud | Descrição | Rend. | Preço unitário | Importância
mq05mai030 |  |  | h | Martelo pneumático. | 0.312 | 4.57 | 1.43
mq05pdm010a |  |  | h | Compressor portátil eléctrico 2 m³/min de caudal. | 0.156 | 4.27 | 0.67
mo112 |  |  | h | Operário especializado construção. | 0.174 | 21.98 | 3.82
mo113 |  |  | h | Operário não qualificado construção. | 0.326 | 21.45 | 6.99
|  |  | % | Custos directos complementares | 2 | 12.91 | 0.26
[6 empty] | Total: | 13.17