## Folha 1
DRT030 | m² | Demolição de tecto falso amovível de placas de gesso ou de escaiola.
Demolição de tecto falso amovível de placas de gesso laminado, situado a uma altura menor de 4 m, com meios manuais, sem deteriorar os elementos construtivos aos quais está fixado, e carga manual para camião ou contentor. O preço inclui a demolição da estrutura metálica de fixação, das vigas falsas e dos remates.
Unitário |  |  | Ud | Descrição | Rend. | Preço unitário | Importância
mo113 |  |  | h | Operário não qualificado construção. | 0.355 | 21.45 | 7.61
|  |  | % | Custos directos complementares | 2 | 7.61 | 0.15
[6 empty] | Total: | 7.76