## Folha 1
DSC010 | Ud | Desmontagem de lava-loiças.
Desmontagem de lava-loiças de grés de uma cuba, com meios manuais, e recuperação, armazenamento e montagem do material no mesmo local, sendo a ordem de execução do processo inversa à da sua instalação, sem afectar a estabilidade dos elementos construtivos aos quais possa estar fixado, e carga manual para camião ou contentor. O preço inclui a desmontagem das torneiras e dos acessórios.
Unitário |  |  | Ud | Descrição | Rend. | Preço unitário | Importância
mt30www010 |  |  | Ud | Material auxiliar para instalação de aparelho sanitário. | 1 | 1.7 | 1.7
mo008 |  |  | h | Oficial de 1ª canalizador. | 0.856 | 23.31 | 19.95
mo107 |  |  | h | Ajudante de canalizador. | 0.657 | 22.09 | 14.51
|  |  | % | Custos directos complementares | 2 | 36.16 | 0.72
[6 empty] | Total: | 36.88