## Folha 1
DUV020 | m³ | Demolição de muro de alvenaria em vedação de terreno.
Demolição de muro de alvenaria de tijolo cerâmico perfurado, em vedação de terreno, com martelo pneumático, e carga manual de entulho para camião ou contentor. O preço não inclui a demolição da fundação.
Unitário |  |  | Ud | Descrição | Rend. | Preço unitário | Importância
mq05mai030 |  |  | h | Martelo pneumático. | 0.927 | 4.57 | 4.24
mq05pdm110 |  |  | h | Compressor portátil diesel média pressão 10 m³/min. | 0.464 | 7.75 | 3.6
mo112 |  |  | h | Operário especializado construção. | 0.993 | 21.98 | 21.83
mo113 |  |  | h | Operário não qualificado construção. | 0.993 | 21.45 | 21.3
|  |  | % | Custos directos complementares | 2 | 50.97 | 1.02
[6 empty] | Total: | 51.99