## Folha 1
DUV020 | m³ | Demolição de muro de alvenaria em vedação de terreno.
Demolição de muro de alvenaria de tijolo cerâmico perfurado, em vedação de terreno, através de retroescavadora com martelo demolidor, e carga mecânica de entulho para camião ou contentor. O preço não inclui a demolição da fundação.
Unitário |  |  | Ud | Descrição | Rend. | Preço unitário | Importância
mq01exn050c |  |  | h | Retroescavadora sobre pneus, de 85 kW, com martelo demolidor. | 0.128 | 72.8 | 9.32
mq01ret010 |  |  | h | Miniretroescavadora sobre pneus de 15 kW. | 0.064 | 45.86 | 2.94
mo113 |  |  | h | Operário não qualificado construção. | 0.062 | 21.45 | 1.33
|  |  | % | Custos directos complementares | 2 | 13.59 | 0.27
[6 empty] | Total: | 13.86