## Folha 1
DUV020 | m³ | Demolição de muro de alvenaria em vedação de terreno.
Demolição de muro de alvenaria de bloco de betão furado, revestida, em vedação de terreno, com martelo pneumático, e carga manual de entulho para camião ou contentor. O preço inclui a demolição do revestimento, mas não inclui a demolição da fundação.
Unitário |  |  | Ud | Descrição | Rend. | Preço unitário | Importância
mq05mai030 |  |  | h | Martelo pneumático. | 0.791 | 4.57 | 3.61
mq05pdm110 |  |  | h | Compressor portátil diesel média pressão 10 m³/min. | 0.396 | 7.75 | 3.07
mo112 |  |  | h | Operário especializado construção. | 0.847 | 21.98 | 18.62
mo113 |  |  | h | Operário não qualificado construção. | 0.847 | 21.45 | 18.17
|  |  | % | Custos directos complementares | 2 | 43.47 | 0.87
[6 empty] | Total: | 44.34