## Folha 1
DUV020 | m³ | Demolição de muro de alvenaria em vedação de terreno.
Demolição de muro de alvenaria de bloco de betão maciço e armado, revestida, em vedação de terreno, com martelo pneumático, e carga manual de entulho para camião ou contentor. O preço inclui a demolição do revestimento, mas não inclui a demolição da fundação.
Unitário |  | Ud | Descrição | Rend. | Preço unitário | Importância
mq05mai030 |  | h | Martelo pneumático. | 1.217 | 4.57 | 5.56
mq05pdm110 |  | h | Compressor portátil diesel média pressão 10 m³/min. | 0.609 | 7.75 | 4.72
mq08sol010 |  | h | Equipamento de oxicorte, com acetileno como combustível e oxigénio como comburente. | 0.696 | 8.25 | 5.74
mo112 |  | h | Operário especializado construção. | 2.867 | 21.98 | 63.02
mo113 |  | h | Operário não qualificado construção. | 2.085 | 21.45 | 44.72
mo019 |  | h | Oficial de 1ª soldador. | 0.745 | 22.98 | 17.12
|  | % | Custos directos complementares | 2 | 140.88 | 2.82
[5 empty] | Total: | 143.7