## Folha 1
DUV020 | m³ | Demolição de muro de alvenaria em vedação de terreno.
Demolição de muro de alvenaria de bloco de betão maciço e armado, em vedação de terreno, com martelo pneumático, e carga manual de entulho para camião ou contentor. O preço não inclui a demolição da fundação.
Unitário |  | Ud | Descrição | Rend. | Preço unitário | Importância
mq05mai030 |  | h | Martelo pneumático. | 1.159 | 4.57 | 5.3
mq05pdm110 |  | h | Compressor portátil diesel média pressão 10 m³/min. | 0.58 | 7.75 | 4.5
mq08sol010 |  | h | Equipamento de oxicorte, com acetileno como combustível e oxigénio como comburente. | 0.696 | 8.25 | 5.74
mo112 |  | h | Operário especializado construção. | 2.731 | 21.98 | 60.03
mo113 |  | h | Operário não qualificado construção. | 1.986 | 21.45 | 42.6
mo019 |  | h | Oficial de 1ª soldador. | 0.745 | 22.98 | 17.12
|  | % | Custos directos complementares | 2 | 135.29 | 2.71
[5 empty] | Total: | 138