## Folha 1
DUV020 | m³ | Demolição de muro de alvenaria em vedação de terreno.
Demolição de muro de alvenaria de bloco de betão maciço e armado, em vedação de terreno, através de retroescavadora com martelo demolidor, e carga mecânica de entulho para camião ou contentor. O preço não inclui a demolição da fundação.
Unitário |  | Ud | Descrição | Rend. | Preço unitário | Importância
mq01exn050c |  | h | Retroescavadora sobre pneus, de 85 kW, com martelo demolidor. | 0.232 | 72.8 | 16.89
mq01ret010 |  | h | Miniretroescavadora sobre pneus de 15 kW. | 0.116 | 45.86 | 5.32
mq08sol010 |  | h | Equipamento de oxicorte, com acetileno como combustível e oxigénio como comburente. | 0.232 | 8.25 | 1.91
mo113 |  | h | Operário não qualificado construção. | 0.496 | 21.45 | 10.64
mo019 |  | h | Oficial de 1ª soldador. | 0.248 | 22.98 | 5.7
|  | % | Custos directos complementares | 2 | 40.46 | 0.81
[5 empty] | Total: | 41.27