## Folha 1
DUV030 | m |  | Remoção de grade tradicional de perfis metálicos em vedação de terreno.
Remoção de grade tradicional de perfis metálicos ocos em vedação de terreno, com uma altura menor de 2 m, com meios manuais e equipamento de oxicorte, recuperação de material para localização posterior em outro local, e carga manual para camião ou contentor. O preço inclui o desmontagem dos acessórios e dos elementos de fixação, mas não inclui a demolição da fundação.
Unitário |  | Ud |  | Descrição | Rend. | Preço unitário | Importância
mq08sol010 |  | h |  | Equipamento de oxicorte, com acetileno como combustível e oxigénio como comburente. | 0.116 | 8.25 | 0.96
mo019 |  | h |  | Oficial de 1ª soldador. | 0.124 | 22.98 | 2.85
mo018 |  | h |  | Oficial de 1ª serralheiro. | 0.496 | 22.98 | 11.4
mo059 |  | h |  | Ajudante de serralheiro. | 0.248 | 22.2 | 5.51
mo112 |  | h |  | Operário especializado construção. | 0.186 | 21.98 | 4.09
mo113 |  | h |  | Operário não qualificado construção. | 0.372 | 21.45 | 7.98
|  | % |  | Custos directos complementares | 2 | 32.79 | 0.66
[6 empty] | Total: | 33.45