## Folha 1
EAE010 | kg | Aço em estrutura de escadas e rampas.
Aço EN 10025 S275JR, em estrutura de rampa, formada por peças simples de perfis laminados à chaud das séries IPN, IPE, UPN, HEA, HEB ou HEM, acabamento com primário antioxidante, com ligações soldadas em obra. O preço inclui as soldaduras, os cortes, os desperdícios, as peças especiais, os casquilhos e os elementos auxiliares de montagem.
Unitário |  | Ud | Descrição |  | Rend. |  | Preço unitário | Importância
mt07ala010deb |  | kg | Aço laminado EN 10025 S275JR, em perfis laminados a quente, peças simples, para aplicações estruturais, acabamento com primário antioxidante. Trabalhado e montado em oficina, para colocar com ligações soldadas em obra. |  | 1 |  | 1.54 | 1.54
mq08sol020 |  | h | Equipamentos e elementos auxiliares para soldadura eléctrica. |  | 0.017 |  | 3.42 | 0.06
mo047 |  | h | Oficial de 1ª montador de estruturas metálicas. |  | 0.197 |  | 25.68 | 5.06
mo094 |  | h | Ajudante de montador de estruturas metálicas. |  | 0.197 |  | 25.06 | 4.94
|  | % | Custos directos complementares |  | 2 |  | 11.6 | 0.23
Custo de manutenção decenal: 0,35€ nos primeiros 10 anos. | [6 empty] | Total: | 11.83
Referência e título da norma |  |  |  | Aplicabilidade(a) |  | Obrigatoriedade(b) |  |  | Sistema(c)
EN 10025-1:2004 |  |  |  | 192005 |  | 192006 |  |  | 2+
Produtos laminados a quente de aços de constr ução não ligados — Parte 1: Condições técnicas gerais de fornecimento
(a) Data de entrada em aplicação da norma harmonizada
(b) Data final do período de coexistência
(c) Sistema de avaliação e verificação da regularidade do desempenho