## Folha 1
EAE130 | m² |  | Patamar de chapa estampada em escada metálica.
Patamar de chapa xadrez, tipo R, segundo NP EN 10363, de aço galvanizado EN 10025 S235JR, de 5 mm de espessura nominal e de 7 mm de espessura total, massa nominal 44 kg/m² e 1 dobra, com ligações soldadas em obra. O preço inclui as soldaduras.
Unitário |  | Ud |  | Descrição | Rend. | Preço unitário | Importância
mt07res020kc |  | m² |  | Patamar de chapa xadrez, tipo R, segundo NP EN 10363, de aço galvanizado EN 10025 S235JR, de 5 mm de espessura nominal e de 7 mm de espessura total, massa nominal 44 kg/m² e 1 dobra. | 1 | 151.3 | 151.3
mq08sol020 |  | h |  | Equipamentos e elementos auxiliares para soldadura eléctrica. | 0.336 | 3.42 | 1.15
mo047 |  | h |  | Oficial de 1ª montador de estruturas metálicas. | 0.357 | 25.68 | 9.17
mo094 |  | h |  | Ajudante de montador de estruturas metálicas. | 0.357 | 25.06 | 8.95
|  | % |  | Custos directos complementares | 2 | 170.57 | 3.41
Custo de manutenção decenal: 12,87€ nos primeiros 10 anos. | [5 empty] | Total: | 173.98