## Folha 1
EAQ010 | m² |  | Cobertura curva autoportante, simples, de perfis autoportantes de chapa metálica.
Cobertura curva autoportante, simples, de perfis autoportantes de chapa de liga de alumínio EN AW-5754, com forma trapezoidal, acabamento natural, de 1,50 mm de espessura e 250 mm de altura do perfil, fixados mecanicamente a uma estrutura suporte. Inclusive elementos de fixação dos perfis autoportantes à estrutura, parafusos autoperfurantes rosca-chapa para a união dos perfis autoportantes entre si, parafusos autoperfurantes para a fixação dos perfis autoportantes à estrutura, anilhas de vedação, tensores e cabos de aço. O preço não inclui a estrutura suporte nem a resolução de pontos singulares.
Unitário |  | Ud |  | Descrição | Rend. | Preço unitário | Importância
mt07cca020k |  | m² |  | Perfil curvo autoportante de chapa de liga de alumínio EN AW-5754, com forma trapezoidal, acabamento natural, de 1,5 mm de espessura e 250 mm de altura do perfil, com elementos de fixação dos perfis autoportantes à estrutura, parafusos autoperfurantes rosca-chapa para a união dos perfis autoportantes entre si, parafusos autoperfurantes para a fixação dos perfis autoportantes à estrutura, anilhas de vedação, tensores e cabos de aço; para coberturas autoportantes. | 1.1 | 45.88 | 50.47
mq07gte010b |  | h |  | Autogrua de braço telescópico com uma capacidade de elevação de 20 t e 20 m de altura máxima de trabalho. | 0.093 | 63.84 | 5.94
mq07ple010fc |  | Ud |  | Aluguer diário de plataforma elevatória de tesoura, motor diesel, de 10 m de altura máxima de trabalho, incluindo manutenção e seguro de responsabilidade civil. | 0.02 | 79.39 | 1.59
mo018 |  | h |  | Oficial de 1ª serralheiro. | 0.197 | 22.98 | 4.53
mo059 |  | h |  | Ajudante de serralheiro. | 0.197 | 22.2 | 4.37
|  | % |  | Custos directos complementares | 2 | 66.9 | 1.34
[6 empty] | Total: | 68.24