## Folha 1
EAQ011 | m | Ponto singular para cobertura curva autoportante.
Caleira para cobertura curva autoportante, com chapa dobrada de aço galvanizado, de 1,2 mm de espessura, 120 cm de desenvolvimento e 4 dobras. Inclusive acessórios de fixação das peças aos perfis autoportantes de chapa e vedante de base neutra monocomponente, para vedação de juntas.
Unitário |  |  | Ud | Descrição | Rend. | Preço unitário | Importância
mt12www030adQ |  |  | m | Chapa dobrada de aço galvanizado, de 1,2 mm de espessura, 120 cm de desenvolvimento e 4 dobras, para caleira. | 1.07 | 21.08 | 22.56
mt13ccg030d |  |  | Ud | Parafuso auto-roscante de 6,5x130 mm de aço galvanizado, com anilha. | 8 | 0.35 | 2.8
mt21vva011 |  |  | l | Vedante de base neutra monocomponente, para vedação de juntas; para aplicar com pistola. | 0.025 | 14.13 | 0.35
mo051 |  |  | h | Oficial de 1ª montador de painéis metálicos. | 0.431 | 23.31 | 10.05
mo098 |  |  | h | Ajudante de montador de painéis metálicos. | 0.216 | 22.13 | 4.78
|  |  | % | Custos directos complementares | 2 | 40.54 | 0.81
[6 empty] | Total: | 41.35