## Folha 1
EAT030 | kg |  | Aço em madres metálicas.
Aço EN 10025 S275JR, em madres metálicas formadas por peças simples de perfis laminados a quente das séries IPN, IPE, HEB, HEA, HEM ou UPN, acabamento com primário antioxidante, fixadas às asnas com ligações aparafusadas em obra. O preço inclui os parafusos, os cortes, os desperdícios, as peças especiais, os casquilhos e os elementos auxiliares de montagem, mas não inclui a chapa ou painel que actuará como cobertura.
Unitário |  | Ud |  | Descrição |  | Rend. |  | Preço unitário | Importância
mt07ala245b |  | kg |  | Aço laminado EN 10025 S275JR, para madre formada por peça simples, de perfis laminados a quente das séries IPN, IPE, HEB, HEA, HEM e UPN, acabamento com primário antioxidante, trabalhado em oficina, fixado em obra mecanicamente, inclusive acessórios, parafusos e elementos de ancoragem. |  | 1 |  | 1.38 | 1.38
mo047 |  | h |  | Oficial de 1ª montador de estruturas metálicas. |  | 0.034 |  | 25.68 | 0.87
mo094 |  | h |  | Ajudante de montador de estruturas metálicas. |  | 0.02 |  | 25.06 | 0.5
|  | % |  | Custos directos complementares |  | 2 |  | 2.75 | 0.06
Custo de manutenção decenal: 0,14€ nos primeiros 10 anos. | [7 empty] | Total: | 2.81
Referência e título da norma |  |  |  |  | Aplicabilidade(a) |  | Obrigatoriedade(b) |  |  | Sistema(c)
EN 10025-1:2004 |  |  |  |  | 192005 |  | 192006 |  |  | 2+
Produtos laminados a quente de aços de constr ução não ligados — Parte 1: Condições técnicas gerais de fornecimento
(a) Data de entrada em aplicação da norma harmonizada
(b) Data final do período de coexistência
(c) Sistema de avaliação e verificação da regularidade do desempenho