## Folha 1
EAZ010 | kg |  | Aço laminado a quente para reforço estrutural.
Aço laminado EN 10025 S355JR, em peça simples de perfis laminados a quente das séries L, LD, T, redondo, quadrado, rectangular e chapa, acabamento com primário antioxidante, moldando elementos de ancoragem, trabalhado em oficina e fixado através de soldadura, para reforço estrutural colocado a uma altura de mais de 3 m. O preço inclui as soldaduras, os cortes, os desperdícios, as peças especiais, os casquilhos e os elementos auxiliares de montagem.
Unitário |  | Ud |  | Descrição |  | Rend. |  | Preço unitário | Importância
mt07ala240ka |  | kg |  | Aço laminado EN 10025 S355JR, em peça simples de perfis laminados a quente das séries L, LD, T, redondo, quadrado, rectangular e chapa, acabamento com primário antioxidante, moldando elementos de ancoragem, trabalhado em oficina, para colocar em obra através de soldadura, de aplicação em reforços estruturais. |  | 1 |  | 1.81 | 1.81
mq08sol020 |  | h |  | Equipamentos e elementos auxiliares para soldadura eléctrica. |  | 0.061 |  | 3.42 | 0.21
mo019 |  | h |  | Oficial de 1ª soldador. |  | 0.065 |  | 24.96 | 1.62
mo094 |  | h |  | Ajudante de montador de estruturas metálicas. |  | 0.065 |  | 25.06 | 1.63
|  | % |  | Custos directos complementares |  | 2 |  | 5.27 | 0.11
Custo de manutenção decenal: 0,16€ nos primeiros 10 anos. | [7 empty] | Total: | 5.38
Referência e título da norma |  |  |  |  | Aplicabilidade(a) |  | Obrigatoriedade(b) |  |  | Sistema(c)
EN 10025-1:2004 |  |  |  |  | 192005 |  | 192006 |  |  | 2+
Produtos laminados a quente de aços de constr ução não ligados — Parte 1: Condições técnicas gerais de fornecimento
(a) Data de entrada em aplicação da norma harmonizada
(b) Data final do período de coexistência
(c) Sistema de avaliação e verificação da regularidade do desempenho