## Folha 1
ECM010 | m³ |  | Muro de alvenaria de pedra.
Muro de carga de alvenaria ordinária a uma face à vista, com peças irregular em bruto, de pedra arenito, com as suas faces por trabalhar, assentes em seco, em muros de espessura variável, até 50 cm.
Unitário |  | Ud |  | Descrição | Rend. | Preço unitário | Importância
mt06maa010a |  | m³ |  | Pedra arenito ordinária para alvenaria, formada por elementos de várias dimensões não trabalhados, regularizados apenas com martelo. | 1.3 | 44.5 | 57.85
mo022 |  | h |  | Oficial de 1ª colocador de pedra natural. | 4.312 | 22.68 | 97.8
mo060 |  | h |  | Ajudante de colocador de pedra natural. | 4.312 | 22.13 | 95.42
|  | % |  | Custos directos complementares | 2 | 251.07 | 5.02
Custo de manutenção decenal: 17,93€ nos primeiros 10 anos. | [5 empty] | Total: | 256.09