## Folha 1
EFY020 | m |  | Reparação de fenda em estrutura de alvenaria de tijolo cerâmico, com grampos metálicos.
Reparação de fenda em estrutura de alvenaria de tijolo cerâmico através de grampos de aço nervurado A400 NR, de 8 mm de diâmetro, colocados a cada 300 mm em furos previamente preenchidos com injecção de 3,5 kg/m de argamassa de resina epóxi e areia de sílica, de endurecimento rápido.
Unitário |  | Ud |  | Descrição | Rend. | Preço unitário | Importância
mt09reh330 |  | kg |  | Argamassa de resina epóxi com areia de sílica, de endurecimento rápido, para enchimento de ancoragens. | 3.5 | 5 | 17.5
mt07aco040e |  | kg |  | Aço em varões nervurados, A400 NR, fornecido em obra em varões sem elaborar, de vários diâmetros. | 0.5 | 1.31 | 0.66
mq06eim010 |  | h |  | Equipamento de injecção manual de argamassas fluidas e resinas. | 0.348 | 1.72 | 0.6
mq06eim020 |  | Ud |  | Boca de injecção para equipamento de injecção manual de argamassas fluidas e resinas. | 3.333 | 0.52 | 1.73
mo020 |  | h |  | Oficial de 1ª construção. | 0.924 | 22.68 | 20.96
mo113 |  | h |  | Operário não qualificado construção. | 0.924 | 21.45 | 19.82
|  | % |  | Custos directos complementares | 2 | 61.27 | 1.23
Custo de manutenção decenal: 1,88€ nos primeiros 10 anos. | [5 empty] | Total: | 62.5