## Folha 1
EHH010 | m | Reforço de pilar de betão armado, através de enchimento com betão armado.
Reforço de pilar de betão armado de 30x30 cm, através de enchimento de 10 cm de espessura em todas as suas faces, com betão armado, realizada com betão C25/30 (XC1(P); D12; S3; Cl 0,4) fabricado em central, e betonagem com grua, e aço A400 NR, com uma quantidade de 120 kg/m³, ligação directa através de adesivo; descarga com meios manuais desde a laje da planta superior por orifícios executados previamente; prévia aplicação de uma camada contínua de adesivo de dois componentes, à base de resina epóxi e um endurecedor, sobre a superfície do betão endurecido. O preço inclui o montagem e desmontagem do sistema de cofragem e a elaboração e o montagem da armadura no local definitivo da sua colocação em obra.
Unitário |  |  | Ud | Descrição |  | Rend. |  | Preço unitário | Importância
mt09rep032d |  |  | kg | Adesivo de dois componentes, à base de resina epóxi e um endurecedor, para a correcta ligação entre o betão fresco e o betão endurecido, segundo NP EN 1504-4. |  | 1.8 |  | 20.47 | 36.85
mt10haf020bgngc |  |  | m³ | Betão C25/30 (XC1(P); D12; S3; Cl 0,4), fabricado em central, segundo NP EN 206. |  | 0.168 |  | 83.08 | 13.96
mt07aco040e |  |  | kg | Aço em varões nervurados, A400 NR, fornecido em obra em varões sem elaborar, de vários diâmetros. |  | 19.584 |  | 1.31 | 25.66
mt08var050 |  |  | kg | Arame galvanizado para atar, de 1,30 mm de diâmetro. |  | 0.134 |  | 1.5 | 0.2
mt08eup010b |  |  | m² | Chapa metálica de 50x50 cm, para cofragem de pilares de betão armado de secção rectangular ou quadrada, de até 3 m de altura, inclusive acessórios de montagem. |  | 0.024 |  | 48 | 1.15
mo043 |  |  | h | Oficial de 1ª armador de ferro. |  | 0.17 |  | 25.68 | 4.37
mo090 |  |  | h | Ajudante de armador de ferro. |  | 0.189 |  | 25.06 | 4.74
mo045 |  |  | h | Oficial de 1ª estruturista, em trabalhos de betonagem. |  | 1.152 |  | 25.68 | 29.58
mo092 |  |  | h | Ajudante de estruturista, em trabalhos de betonagem. |  | 0.826 |  | 25.06 | 20.7
|  |  | % | Custos directos complementares |  | 2 |  | 137.21 | 2.74
Custo de manutenção decenal: 9,80€ nos primeiros 10 anos. | [7 empty] | Total: | 139.95
Referência e título da norma |  |  |  |  | Aplicabilidade(a) |  | Obrigatoriedade(b) |  |  | Sistema(c)
EN 1504-4:2004 |  |  |  |  | 192005 |  | 112009 |  |  | 1/2+/3/4
Produtos e sistemas para a protecção e reparação de estruturas de betão — Definições, requisitos, controlo da qualidade e avaliação da conformidade — Parte 4: Colagem estrutural
(a) Data de entrada em aplicação da norma harmonizada
(b) Data final do período de coexistência
(c) Sistema de avaliação e verificação da regularidade do desempenho