## Folha 1
EHW022 | Ud |  | Ancoragem mecânica de corte interior sobre elemento de betão.
Ancoragem mecânica de segurança por corte interior, de aço galvanizado qualidade 8.8, segundo EN ISO 898-1, M16x190/60, para colocar antes da peça a fixar, de 16 mm de diâmetro e 295 mm de comprimento, inserida em perfuração de 30 mm de diâmetro e 190 mm de profundidade, realizada através de furo com martelo percutor e broca, sobre elemento fissurado ou não fissurado, de betão de 20 N/mm² de resistência característica mínima e 50 N/mm² de resistência característica máxima.
Unitário |  | Ud |  | Descrição | Rend. | Preço unitário | Importância
mt26ahi050ce |  | Ud |  | Ancoragem mecânica de segurança por corte interior, de aço galvanizado qualidade 8.8, segundo EN ISO 898-1, M16x190/60, para colocar antes da peça a fixar, de 16 mm de diâmetro e 295 mm de comprimento, composta por corpo com cabeça roscada e base em forma de cone, porca, anilha, camisa com marca de colocação e batente para manga de expansão e corte interior, secção de plástico, e manga de expansão e corte interior, para fixação de peças de 60 mm de espessura máxima sobre elementos de betão, fissurados ou não fissurados. | 1 | 80.89 | 80.89
mo020 |  | h |  | Oficial de 1ª construção. | 0.089 | 22.68 | 2.02
mo112 |  | h |  | Operário especializado construção. | 0.089 | 21.98 | 1.96
|  | % |  | Custos directos complementares | 2 | 84.87 | 1.7
Custo de manutenção decenal: 6,06€ nos primeiros 10 anos. | [5 empty] | Total: | 86.57