## Folha 1
EHX021 | Ud |  | Conector soldado.
Conector de aço galvanizado de 19 mm de diâmetro e 81 mm de altura, para utilização sobre vigas metálicas em lajes mistas de 9 cm de altura mínima; fixado através de soldadura.
Unitário |  | Ud |  | Descrição | Rend. | Preço unitário | Importância
mt07cem040a |  | Ud |  | Conector de aço galvanizado com cabeça de disco, de 19 mm de diâmetro e 81 mm de altura, para fixar a estrutura de aço através da soldadura à chapa colaborante. | 1 | 1.52 | 1.52
mq08sol030 |  | h |  | Equipamentos e elementos auxiliares para soldadura de conectores. | 0.058 | 19.68 | 1.14
mo047 |  | h |  | Oficial de 1ª montador de estruturas metálicas. | 0.062 | 23.64 | 1.47
|  | % |  | Custos directos complementares | 2 | 4.13 | 0.08
Custo de manutenção decenal: 0,13€ nos primeiros 10 anos. | [5 empty] | Total: | 4.21