## Folha 1
EHY062 | m | Limpeza do interior da fissura.
Limpeza do interior de fissura em elemento de betão através da injecção de ar comprimido, ficando o interior e a superfície de ambos lados da fissura livres de pó, restos de tintas, descofrantes ou qualquer material que possa impedir a correcta aderência do material de vedação superficial.
Unitário |  |  | Ud | Descrição | Rend. | Preço unitário | Importância
mq08lch030 |  |  | h | Equipamento de jacto de ar comprimido. | 0.174 | 3.19 | 0.56
mo112 |  |  | h | Operário especializado construção. | 0.185 | 21.98 | 4.07
|  |  | % | Custos directos complementares | 2 | 4.63 | 0.09
[6 empty] | Total: | 4.72