## Folha 1
EMC040 | m |  | Barrote de madeira serrada.
Barrote de madeira serrada de pinho insigne (Pinus radiata), de 3,5x3,5 cm de secção e até 5 m de comprimento; classe resistente C24, protecção da madeira com classe de penetração NP3, trabalhado em oficina.
Unitário |  | Ud |  | Descrição | Rend. | Preço unitário | Importância
mt07mee025fe |  | m |  | Barrote de madeira serrada de pinho insigne (Pinus radiata), acabamento polido, de 3,5x3,5 cm de secção e até 5 m de comprimento, para aplicações estruturais; classe resistente C24 segundo EN 338 e EN 1912, protecção contra agentes bióticos que corresponde com a classe de penetração NP3 (6 mm nas faces laterais do alburno) segundo EN 351-1, trabalhado em oficina. | 1 | 1.51 | 1.51
mo048 |  | h |  | Oficial de 1ª montador de estruturas de madeira. | 0.01 | 18.05 | 0.18
mo095 |  | h |  | Ajudante de montador de estruturas de madeira. | 0.005 | 17.64 | 0.09
|  | % |  | Custos directos complementares | 2 | 1.78 | 0.04
Custo de manutenção decenal: 0,25€ nos primeiros 10 anos. | [5 empty] | Total: | 1.82