## Folha 1
EPE010 | m² |  | Tramo de escada pré-fabricado.
Tramo de escada pré-fabricado de betão armado ou pré-esforçado, fck=35 N/mm², com degraus de 35x17 cm no máximo, e superfície superior acabada com corindo.
Unitário |  | Ud |  | Descrição |  | Rend. |  | Preço unitário | Importância
mt07gpf020 |  | m² |  | Tramo de escada pré-fabricado de betão armado ou pré-esforçado, fck=35 N/mm², com degraus de 35x17 cm no máximo, e superfície superior acabada com corindo. Segundo EN 14843. |  | 1 |  | 81 | 81
mq07gte010b |  | h |  | Autogrua de braço telescópico com uma capacidade de elevação de 20 t e 20 m de altura máxima de trabalho. |  | 0.29 |  | 63.84 | 18.51
mo046 |  | h |  | Oficial de 1ª montador de estruturas pré-fabricadas de betão. |  | 0.431 |  | 23.64 | 10.19
mo093 |  | h |  | Ajudante de montador de estruturas pré-fabricadas de betão. |  | 0.431 |  | 23.07 | 9.94
|  | % |  | Custos directos complementares |  | 2 |  | 119.64 | 2.39
Custo de manutenção decenal: 9,76€ nos primeiros 10 anos. | [7 empty] | Total: | 122.03
Referência e título da norma |  |  |  |  | Aplicabilidade(a) |  | Obrigatoriedade(b) |  |  | Sistema(c)
EN 14843:2007 |  |  |  |  | 112008 |  | 112009 |  |  | 2+
Produtos prefabricados de betão — Escadas
(a) Data de entrada em aplicação da norma harmonizada
(b) Data final do período de coexistência
(c) Sistema de avaliação e verificação da regularidade do desempenho