## Folha 1
EPS100 | Ud | Pilar pré-fabricado de betão armado, imitação de madeira.
Pilar pré-fabricado de betão armado, de 30x30 cm e secção oca, de 225 cm de altura, com 4 varões de aço de 12 mm de diâmetro, acabamento imitação madeira, com uma demão de lasur. Inclusive betão C25/30 (XC2(P); D25; S2; Cl 0,4) para enchimento do pilar e peça capitel para remate superior.
Unitário |  |  | Ud | Descrição |  | Rend. |  | Preço unitário | Importância
mt07pha080f |  |  | Ud | Pilar pré-fabricado de betão armado, de 30x30 cm e secção oca, de 225 cm de altura, com 4 varões de aço de 12 mm de diâmetro, acabamento imitação madeira, com uma demão de lasur. |  | 1 |  | 399.64 | 399.64
mt07pha082b |  |  | Ud | Peça capitel de 33x33x3 cm, acabamento imitação madeira, com uma demão de lasur, para remate superior de pilar pré-fabricado de betão armado, de 30x30 cm e secção oca. |  | 1 |  | 106.7 | 106.7
mt10haf020bonha |  |  | m³ | Betão C25/30 (XC2(P); D25; S2; Cl 0,4), fabricado em central, segundo NP EN 206. |  | 0.11 |  | 78.57 | 8.64
mq07gte010a |  |  | h | Autogrua de braço telescópico com uma capacidade de elevação de 12 t e 20 m de altura máxima de trabalho. |  | 0.268 |  | 54.88 | 14.71
mo046 |  |  | h | Oficial de 1ª montador de estruturas pré-fabricadas de betão. |  | 0.347 |  | 23.64 | 8.2
mo093 |  |  | h | Ajudante de montador de estruturas pré-fabricadas de betão. |  | 0.631 |  | 23.07 | 14.56
|  |  | % | Custos directos complementares |  | 2 |  | 552.45 | 11.05
Custo de manutenção decenal: 39,45€ nos primeiros 10 anos. | [7 empty] | Total: | 563.5
Referência e título da norma |  |  |  |  | Aplicabilidade(a) |  | Obrigatoriedade(b) |  |  | Sistema(c)
EN 13225:2013 |  |  |  |  | 882014 |  | 882015 |  |  | 2+
Produtos prefabricados de betão — Elementos estruturais lineares
(a) Data de entrada em aplicação da norma harmonizada
(b) Data final do período de coexistência
(c) Sistema de avaliação e verificação da regularidade do desempenho