## Folha 1
EPS010 | Ud | Pilar pré-fabricado de betão armado.
Pilar pré-fabricado de betão armado de secção 35x35 cm, de 3 m de altura livre máxima, para acabamento aparente do betão, com armadura de 650 a 900 kN/m de capacidade mecânica, sem consolas, para encastrar na base. O preço não inclui a argamassa de enchimento.
Unitário |  |  | Ud | Descrição | Rend. | Preço unitário | Importância
mt07pha010aaab |  |  | Ud | Pilar pré-fabricado de betão armado de secção 35x35 cm, de 3 m de altura livre máxima, para acabamento aparente do betão, com armadura de 650 a 900 kN/m de capacidade mecânica, sem consolas, para encastrar na base. | 1 | 151.4 | 151.4
mq07gte010c |  |  | h | Autogrua de braço telescópico com uma capacidade de elevação de 30 t e 27 m de altura máxima de trabalho. | 0.29 | 75.04 | 21.76
mo046 |  |  | h | Oficial de 1ª montador de estruturas pré-fabricadas de betão. | 0.308 | 23.64 | 7.28
mo093 |  |  | h | Ajudante de montador de estruturas pré-fabricadas de betão. | 0.616 | 23.07 | 14.21
|  |  | % | Custos directos complementares | 2 | 194.65 | 3.89
Custo de manutenção decenal: 13,90€ nos primeiros 10 anos. | [5 empty] | Total: | 198.54