## Folha 1
FDA005 | m |  | Parapeito de alvenaria.
Parapeito de 1,25 m de altura, de 15 cm de espessura de alvenaria, de tijolo cerâmico furado triplo, para revestir, 30x20x15 cm, com juntas horizontais e verticais de 10 mm de espessura, junta refundada, assente com argamassa de cimento confeccionada em obra, com 250 kg/m³ de cimento, cor cinzento, dosificação 1:6, fornecida em sacos; emboço em ambas as faces com argamassa de cimento confeccionada em obra, com 250 kg/m³ de cimento, cor cinzento, dosificação 1:6, fornecida em sacos. Inclusive peça superior de coroamento.
Unitário |  | Ud |  | Descrição |  | Rend. |  | Preço unitário | Importância
mt04lpt010e |  | Ud |  | Tijolo cerâmico furado triplo, para revestir, 30x20x15 cm, para utilização em alvenaria protegida (peça P), densidade 650 kg/m³, segundo NP EN 771-1. |  | 19.688 |  | 0.39 | 7.68
mt08aaa010a |  | m³ |  | Água. |  | 0.029 |  | 1.5 | 0.04
mt01arg005a |  | t |  | Areia de pedreira, para argamassa preparada em obra. |  | 0.186 |  | 18 | 3.35
mt08cem011a |  | kg |  | Cimento Portland CEM II/B-L 32,5 R, cor cinzento, em sacos, segundo NP EN 197-1. |  | 28.839 |  | 0.1 | 2.88
mt20ahp010j |  | m |  | Capeamento pré-fabricado de betão, com um ângulo de inclinação de 10°, de cor branca, em peças de 500x200x50 mm, com pingadeira, para revestimento de muros, e ancoragem metálica de aço inoxidável na sua face inferior. |  | 1.05 |  | 9.91 | 10.41
mq06hor010 |  | h |  | Betoneira eléctrica com uma capacidade de amassadura de 160 l. |  | 0.093 |  | 3.45 | 0.32
mo021 |  | h |  | Oficial de 1ª construção em trabalhos auxiliares de pedreiro. |  | 1.928 |  | 22.68 | 43.73
mo078 |  | h |  | Ajudante de construção em trabalhos auxiliares de pedreiro. |  | 0.959 |  | 22.13 | 21.22
mo114 |  | h |  | Operário não qualificado construção em trabalhos auxiliares de pedreiro. |  | 1.321 |  | 21.45 | 28.34
|  | % |  | Custos directos complementares |  | 2 |  | 117.97 | 2.36
Custo de manutenção decenal: 4,81€ nos primeiros 10 anos. | [7 empty] | Total: | 120.33
Referência e título da norma |  |  |  |  | Aplicabilidade(a) |  | Obrigatoriedade(b) |  |  | Sistema(c)
EN 771-1:2011+A1:2015 |  |  |  |  | 1062020 |  | 1062020 |  |  | 2+/4
Especificações para unidades de alvenaria — Parte 1: Tijolos cerâmicos para alvenaria
EN 197-1:2011 |  |  |  |  | 172012 |  | 172013 |  |  | 1+
Cimento — Parte 1: Composição, especificações e critérios de conformidade para cimentos correntes
(a) Data de entrada em aplicação da norma harmonizada
(b) Data final do período de coexistência
(c) Sistema de avaliação e verificação da regularidade do desempenho