## Folha 1
FDB020 | Ud | Pilastra.
Pilastra pré-fabricada de betão para balaustrada de secção quadrada de 25x25x70 cm, com remate em forma de bola.
Unitário |  | Ud | Descrição |  | Rend. | Preço unitário | Importância
mt20bhp040a |  | Ud | Pilar quadrado pré-fabricado de betão branco para balaustrada, 25x25x70 cm, inclusive base. |  | 1 | 26.92 | 26.92
mt20bhp060i |  | Ud | Remate bola pré-fabricado de betão branco para pilastra de balaustrada, 30x30x35 cm. |  | 1 | 7 | 7
mt08aaa010a |  | m³ | Água. |  | 0.006 | 1.5 | 0.01
mt01arg005a |  | t | Areia de pedreira, para argamassa preparada em obra. |  | 0.002 | 18 | 0.04
mt08cem041k |  | kg | Cimento branco em sacos. |  | 0.25 | 0.15 | 0.04
mt08cal011a |  | kg | Cal aérea hidratada, tipo CL 90-S, segundo NP EN 459-1, em sacos. |  | 0.25 | 0.44 | 0.11
mq06hor010 |  | h | Betoneira eléctrica com uma capacidade de amassadura de 160 l. |  | 0.006 | 3.45 | 0.02
mo020 |  | h | Oficial de 1ª construção. |  | 0.231 | 22.68 | 5.24
mo113 |  | h | Operário não qualificado construção. |  | 0.24 | 21.45 | 5.15
|  | % | Custos directos complementares |  | 2 | 44.53 | 0.89
Custo de manutenção decenal: 6,36€ nos primeiros 10 anos. | [5 empty] | Total: | 45.42
Referência e título da norma |  |  |  | Aplicabilidade(a) |  | Obrigatoriedade(b) |  | Sistema(c)
EN 459-1:2010 |  |  |  | 162011 |  | 162012 |  | 2+
Cal de construção — Parte 1: Definições, especificações e critérios de conformidade
(a) Data de entrada em aplicação da norma harmonizada
(b) Data final do período de coexistência
(c) Sistema de avaliação e verificação da regularidade do desempenho