## Folha 1
FDD150 | m | Corrimão de madeira.
Corrimão recto de madeira de pinho da região, de 65x70 mm de secção, envernizado em oficina com verniz sintético com acabamento brilhante, com suportes metálicos fixados ao paramento através de ancoragem mecânica com buchas de nylon e parafusos de aço galvanizado.
Unitário |  | Ud | Descrição | Rend. | Preço unitário | Importância
mt26aaa033a |  | Ud | Ancoragem mecânica com bucha de nylon e parafuso de aço galvanizado, de cabeça escareada. | 2 | 0.29 | 0.58
mt22dpa010aa |  | m | Corrimão recto de madeira de pinho da região, de 65x70 mm de secção, envernizado em oficina, com verniz de poliuretano, acabamento brilhante, com suportes metálicos para a sua fixação ao paramento. | 1 | 19.62 | 19.62
mo017 |  | h | Oficial de 1ª carpinteiro. | 0.238 | 23.03 | 5.48
mo058 |  | h | Ajudante de carpinteiro. | 0.238 | 22.27 | 5.3
|  | % | Custos directos complementares | 2 | 30.98 | 0.62
Custo de manutenção decenal: 1,58€ nos primeiros 10 anos. |  |  |  |  | Total: | 31.6