## Folha 1
FDD250 | m |  | Guarda de abertura, de aço.
Guarda metálica de tubo oco de aço laminado a frio de 90 cm de altura, com caixilho simples e montantes e barras verticais, para abertura poligonal de laje, fixada através de ancoragem mecânica de expansão.
Unitário |  | Ud |  | Descrição | Rend. | Preço unitário | Importância
mt26aaa023a |  | Ud |  | Ancoragem mecânica com bucha de expansão de aço galvanizado, porca e anilha. | 2 | 1.47 | 2.94
mt26dbe010j |  | m |  | Guarda metálica de tubo oco de aço laminado a frio de 90 cm de altura, com caixilho simples formado por remate de guarda superior de 100x40x2 mm, que faz de corrimão, e remate de guarda inferior de 80x40x2 mm; montantes verticais de 80x40x2 mm dispostos cada 120 cm e barras verticais de 20x20x1 mm, colocadas cada 12 cm e soldadas entre si, para abertura poligonal de laje. | 1 | 90.93 | 90.93
mq08sol020 |  | h |  | Equipamentos e elementos auxiliares para soldadura eléctrica. | 0.116 | 3.42 | 0.4
mo018 |  | h |  | Oficial de 1ª serralheiro. | 0.644 | 24.96 | 16.07
mo059 |  | h |  | Ajudante de serralheiro. | 0.405 | 24.11 | 9.76
|  | % |  | Custos directos complementares | 2 | 120.1 | 2.4
Custo de manutenção decenal: 6,13€ nos primeiros 10 anos. | [5 empty] | Total: | 122.5