## Folha 1
FDS010 | m² | Divisória de varanda.
Divisória de varanda, formada por placa laminada compacta de alta pressão (HPL), de 1400x600x6 mm, acabamento mate, cor a escolher, e fixada com pinças de fixação.
Unitário |  |  | Ud | Descrição | Rend. | Preço unitário | Importância
mt12prg010khaa |  |  | m² | Placa laminada compacta de alta pressão (HPL), de 1400x600x6 mm, acabamento mate, cor a escolher, Euroclasse B-s2, d0 de reacção ao fogo, segundo NP EN 13501-1, à base de resinas termoendurecíveis que não contêm ureia-formaldeído, reforçada de forma homogénea com fibras de madeira certificada FSC ou PEFC, com superfície decorativa não melamínica e propriedades anti-graffiti durante toda a sua vida útil, tipo EDF segundo EN 438-2, com resistência aos raios ultravioleta não inferior a 4-5 ao comparar com a escala de cinzentos de NP EN 20105-A02. | 1 | 59.8 | 59.8
mt12prg100 |  |  | Ud | Pinça de fixação de aço inoxidável AISI 316, com parafusos, para a fixação de placas laminadas compactas de alta pressão (HPL) em divisória de varanda. | 4 | 5.75 | 23
mo011 |  |  | h | Oficial de 1ª montador. | 0.356 | 25.32 | 9.01
mo080 |  |  | h | Ajudante de montador. | 0.356 | 24.04 | 8.56
|  |  | % | Custos directos complementares | 2 | 100.37 | 2.01
Custo de manutenção decenal: 5,12€ nos primeiros 10 anos. | [5 empty] | Total: | 102.38