## Folha 1
FFY041 | m² |  | Reforço de alvenaria de tijolo cerâmico face à vista, com estrutura de perfis metálicos.
Reforço da face interior de alvenaria de tijolo cerâmico face à vista, através de estrutura de aço laminado S235JR (Fe360), em peça simples de perfis laminados a quente das séries L, LD, T, redondo, quadrado, rectangular e chapa, acabamento com primário antioxidante e fixado às lajes e à alvenaria com buchas de expansão (5 ud/m²), quantidade de aço 10 kg/m². O preço inclui os cortes e os desperdícios.
Unitário |  | Ud |  | Descrição |  | Rend. |  | Preço unitário | Importância
mt07aaa012 |  | Ud |  | Bucha de expansão M6, FISCHER FNA II 6X30/5". |  | 5 |  | 0.47 | 2.35
mt07ala240ci |  | kg |  | Aço laminado EN 10025 S235JR, em peça simples de perfis laminados a quente das séries L, LD, T, redondo, quadrado, rectangular e chapa, acabamento com primário antioxidante, moldando elementos de ancoragem, trabalhado em oficina, para fixar em obra mecanicamente com buchas de expansão, de aplicação em reforços estruturais. |  | 10 |  | 1.66 | 16.6
mq08sol020 |  | h |  | Equipamentos e elementos auxiliares para soldadura eléctrica. |  | 0.58 |  | 3.42 | 1.98
mo019 |  | h |  | Oficial de 1ª soldador. |  | 0.575 |  | 24.96 | 14.35
mo094 |  | h |  | Ajudante de montador de estruturas metálicas. |  | 0.805 |  | 25.06 | 20.17
|  | % |  | Custos directos complementares |  | 2 |  | 55.45 | 1.11
Custo de manutenção decenal: 9,47€ nos primeiros 10 anos. | [7 empty] | Total: | 56.56
Referência e título da norma |  |  |  |  | Aplicabilidade(a) |  | Obrigatoriedade(b) |  |  | Sistema(c)
EN 10025-1:2004 |  |  |  |  | 192005 |  | 192006 |  |  | 2+
Produtos laminados a quente de aços de constr ução não ligados — Parte 1: Condições técnicas gerais de fornecimento
(a) Data de entrada em aplicação da norma harmonizada
(b) Data final do período de coexistência
(c) Sistema de avaliação e verificação da regularidade do desempenho