## Folha 1
FIM010 | m² | Parede divisória interior com painéis de sectorização.
Parede divisória com painéis com encaixe macho-fêmea de sectorização de aço galvanizado com isolamento incorporado, de 80 mm de espessura e 1150 mm de largura, formados por face exterior de chapa microgrecada acabamento pré-lacado, RC3 e RUV2, segundo NP EN 10169, de 0,5 mm de espessura, alma isolante de lã de rocha de densidade média 120 kg/m³ e face interior de chapa nervurada acabamento pré-lacado, de 0,5 mm de espessura, condutibilidade térmica 0,455 W/(m°C), Euroclasse A2-s1, d0 de reacção ao fogo segundo NP EN 13501-1, resistência ao fogo EI 90 segundo EN 1366-1. Inclusive acessórios de fixação dos painéis e silicone neutro oxímico para enchimento de juntas. O preço não inclui a resolução de encontros e pontos singulares.
Unitário |  | Ud | Descrição | Rend. | Preço unitário | Importância
mt12ppa020bea |  | m² | Painel com encaixe macho-fêmea de sectorização de aço galvanizado com isolamento incorporado, de 80 mm de espessura e 1150 mm de largura, formado por face exterior de chapa microgrecada acabamento pré-lacado, RC3 e RUV2, segundo NP EN 10169, de 0,5 mm de espessura, alma isolante de lã de rocha de densidade média 120 kg/m³ e face interior de chapa nervurada acabamento pré-lacado, de 0,5 mm de espessura, condutibilidade térmica 0,455 W/(m°C), Euroclasse A2-s1, d0 de reacção ao fogo segundo NP EN 13501-1, resistência ao fogo EI 90 segundo EN 1366-1. | 1.05 | 47.53 | 49.91
mt12ppa100b |  | Ud | Kit de acessórios de fixação, para painéis sandwich isolantes, em paredes divisórias. | 0.2 | 9.7 | 1.94
mt21qui025a |  | Ud | Cartucho de 300 ml de silicone neutro oxímico, incolor, Euroclasse B-s3, d0 de reacção ao fogo, segundo NP EN 13501-1, dureza Shore A aproximada de 22, segundo EN ISO 868 e recuperação elástica >=90%, segundo EN ISO 7389. | 0.1 | 4.34 | 0.43
mo053 |  | h | Oficial de 1ª montador de pré-fabricados interiores. | 0.33 | 23.31 | 7.69
mo100 |  | h | Ajudante de montador de pré-fabricados interiores. | 0.33 | 22.13 | 7.3
|  | % | Custos directos complementares | 2 | 67.27 | 1.35
Custo de manutenção decenal: 4,94€ nos primeiros 10 anos. |  |  |  |  | Total: | 68.62