## Folha 1
FNT020 | m³ |  | Pano interior de parede Trombe, de alvenaria de pedra.
Pano interior de parede Trombe, de 25 cm de espessura, de alvenaria ordinária a uma face à vista, com peças irregular em bruto, de pedra arenito, com as suas faces por trabalhar, assentes em seco, aberturas de ventilação, com uma área efectiva de 250 cm² por cada m² de alvenaria. O preço não inclui as grelhas de ventilação.
Unitário |  | Ud |  | Descrição | Rend. | Preço unitário | Importância
mt06maa010a |  | m³ |  | Pedra arenito ordinária para alvenaria, formada por elementos de várias dimensões não trabalhados, regularizados apenas com martelo. | 1.3 | 44.5 | 57.85
mo022 |  | h |  | Oficial de 1ª colocador de pedra natural. | 4.027 | 22.68 | 91.33
mo060 |  | h |  | Ajudante de colocador de pedra natural. | 4.027 | 22.13 | 89.12
|  | % |  | Custos directos complementares | 2 | 238.3 | 4.77
Custo de manutenção decenal: 17,01€ nos primeiros 10 anos. | [5 empty] | Total: | 243.07