## Folha 1
FZA010 | m² | Limpeza manual de fachadas com escova.
Limpeza a seco de fachada de alvenaria de tijolos cerâmicos face à vista maciços de elaboração manual (telhar) em bom estado de conservação, através de escovagem manual com escova suave, considerando um grau de complexidade médio.
Unitário |  |  | Ud | Descrição | Rend. | Preço unitário | Importância
mo020 |  |  | h | Oficial de 1ª construção. | 0.288 | 24.63 | 7.09
mo113 |  |  | h | Operário não qualificado construção. | 0.288 | 23.29 | 6.71
|  |  | % | Custos directos complementares | 2 | 13.8 | 0.28
[6 empty] | Total: | 14.08