## Folha 1
FZA020 | m² | Limpeza manual de fachadas com água e escova.
Limpeza de fachada de alvenaria de pedra em mau estado de conservação, através de escovagem manual com água e escova suave, considerando um grau de complexidade alto.
Unitário |  |  | Ud | Descrição | Rend. | Preço unitário | Importância
mt08aaa010a |  |  | m³ | Água. | 0.03 | 1.5 | 0.05
mo020 |  |  | h | Oficial de 1ª construção. | 0.503 | 24.63 | 12.39
mo113 |  |  | h | Operário não qualificado construção. | 0.503 | 23.29 | 11.71
|  |  | % | Custos directos complementares | 2 | 24.15 | 0.48
[6 empty] | Total: | 24.63