## Folha 1
FZB010 | m² |  | Limpeza mecânica de fachadas com projecção controlada a seco de abrasivo.
Limpeza mecânica de fachada de alvenaria de pedra em estado de conservação regular, através da projecção controlada de jacto abrasivo seco (granalha vegetal), considerando um grau de complexidade alto.
Unitário |  | Ud |  | Descrição | Rend. | Preço unitário | Importância
mt08lim010d |  | kg |  | Abrasivo para limpeza através de jacto a pressão, formado por partículas de granalha vegetal. | 9.04 | 0.53 | 4.79
mq08lch010 |  | h |  | Equipamento de jacto de areia à pressão. | 0.595 | 3.2 | 1.9
mo020 |  | h |  | Oficial de 1ª construção. | 0.603 | 22.68 | 13.68
mo112 |  | h |  | Operário especializado construção. | 0.603 | 21.98 | 13.25
|  | % |  | Custos directos complementares | 2 | 33.62 | 0.67
[6 empty] | Total: | 34.29