## Folha 1
FZB010 | m² |  | Limpeza mecânica de fachadas com projecção controlada a seco de abrasivo.
Limpeza mecânica de fachada de alvenaria de pedra de cantaria em mau estado de conservação, através da projecção controlada de jacto abrasivo seco (vidro granulado), considerando um grau de complexidade alto.
Unitário |  | Ud |  | Descrição | Rend. | Preço unitário | Importância
mt08lim010b |  | kg |  | Abrasivo para limpeza através de jacto a pressão, formado por partículas de vidro granulado. | 10.848 | 0.28 | 3.04
mq08lch010 |  | h |  | Equipamento de jacto de areia à pressão. | 0.743 | 3.2 | 2.38
mo020 |  | h |  | Oficial de 1ª construção. | 0.753 | 22.68 | 17.08
mo112 |  | h |  | Operário especializado construção. | 0.753 | 21.98 | 16.55
|  | % |  | Custos directos complementares | 2 | 39.05 | 0.78
[6 empty] | Total: | 39.83