## Folha 1
FZB010 | m² |  | Limpeza mecânica de fachadas com projecção controlada a seco de abrasivo.
Limpeza mecânica de fachada de alvenaria de pedra de cantaria em estado de conservação regular, através da projecção controlada de jacto abrasivo seco (pedra-pomes), considerando um grau de complexidade médio.
Unitário |  | Ud |  | Descrição | Rend. | Preço unitário | Importância
mt08lim010e |  | kg |  | Abrasivo para limpeza através de jacto a pressão, formado por partículas de pedra-pomes. | 8.24 | 0.93 | 7.66
mq08lch010 |  | h |  | Equipamento de jacto de areia à pressão. | 0.564 | 3.2 | 1.8
mo020 |  | h |  | Oficial de 1ª construção. | 0.572 | 22.68 | 12.97
mo112 |  | h |  | Operário especializado construção. | 0.572 | 21.98 | 12.57
|  | % |  | Custos directos complementares | 2 | 35 | 0.7
[6 empty] | Total: | 35.7