## Folha 1
FZB010 | m² |  | Limpeza mecânica de fachadas com projecção controlada a seco de abrasivo.
Limpeza mecânica de fachada de alvenaria de pedra de cantaria em mau estado de conservação, através da projecção controlada de jacto abrasivo seco (pedra-pomes), considerando um grau de complexidade baixo.
Unitário |  | Ud |  | Descrição | Rend. | Preço unitário | Importância
mt08lim010e |  | kg |  | Abrasivo para limpeza através de jacto a pressão, formado por partículas de pedra-pomes. | 8.928 | 0.93 | 8.3
mq08lch010 |  | h |  | Equipamento de jacto de areia à pressão. | 0.611 | 3.2 | 1.96
mo020 |  | h |  | Oficial de 1ª construção. | 0.62 | 22.68 | 14.06
mo112 |  | h |  | Operário especializado construção. | 0.62 | 21.98 | 13.63
|  | % |  | Custos directos complementares | 2 | 37.95 | 0.76
[6 empty] | Total: | 38.71