## Folha 1
FZB020 | m² |  | Limpeza mecânica de fachadas com projecção controlada em húmido de abrasivos.
Limpeza mecânica de fachada de alvenaria de pedra em mau estado de conservação, através da projecção controlada de jacto de abrasivo húmido (silicato de alumínio com água), considerando um grau de complexidade médio.
Unitário |  | Ud |  | Descrição | Rend. | Preço unitário | Importância
mt08lim010a |  | kg |  | Abrasivo para limpeza através de jacto a pressão, formado por partículas de silicato de alumínio. | 9.888 | 0.25 | 2.47
mt08aaa010a |  | m³ |  | Água. | 0.037 | 1.5 | 0.06
mq08lch020a |  | h |  | Equipamento de jacto de água à pressão. | 0.781 | 5.77 | 4.51
mo020 |  | h |  | Oficial de 1ª construção. | 0.792 | 22.68 | 17.96
mo112 |  | h |  | Operário especializado construção. | 0.792 | 21.98 | 17.41
|  | % |  | Custos directos complementares | 2 | 42.41 | 0.85
[6 empty] | Total: | 43.26