## Folha 1
FZB020 | m² |  | Limpeza mecânica de fachadas com projecção controlada em húmido de abrasivos.
Limpeza mecânica de fachada de alvenaria de pedra em mau estado de conservação, através da projecção controlada de jacto de abrasivo húmido (vidro granulado com água), considerando um grau de complexidade baixo.
Unitário |  | Ud |  | Descrição | Rend. | Preço unitário | Importância
mt08lim010b |  | kg |  | Abrasivo para limpeza através de jacto a pressão, formado por partículas de vidro granulado. | 8.928 | 0.28 | 2.5
mt08aaa010a |  | m³ |  | Água. | 0.033 | 1.5 | 0.05
mq08lch020a |  | h |  | Equipamento de jacto de água à pressão. | 0.706 | 5.77 | 4.07
mo020 |  | h |  | Oficial de 1ª construção. | 0.715 | 22.68 | 16.22
mo112 |  | h |  | Operário especializado construção. | 0.715 | 21.98 | 15.72
|  | % |  | Custos directos complementares | 2 | 38.56 | 0.77
[6 empty] | Total: | 39.33