## Folha 1
FZB020 | m² |  | Limpeza mecânica de fachadas com projecção controlada em húmido de abrasivos.
Limpeza mecânica de fachada de alvenaria de pedra de cantaria em bom estado de conservação, através da projecção controlada de jacto de abrasivo húmido (microesferas de vidro com água), considerando um grau de complexidade baixo.
Unitário |  | Ud |  | Descrição | Rend. | Preço unitário | Importância
mt08lim010c |  | kg |  | Abrasivo para limpeza através de jacto a pressão, formado por partículas de microesferas de vidro. | 5.952 | 0.65 | 3.87
mt08aaa010a |  | m³ |  | Água. | 0.022 | 1.5 | 0.03
mq08lch020a |  | h |  | Equipamento de jacto de água à pressão. | 0.489 | 5.77 | 2.82
mo020 |  | h |  | Oficial de 1ª construção. | 0.496 | 22.68 | 11.25
mo112 |  | h |  | Operário especializado construção. | 0.496 | 21.98 | 10.9
|  | % |  | Custos directos complementares | 2 | 28.87 | 0.58
[6 empty] | Total: | 29.45