## Folha 1
FZB040 | m² | Limpeza mecânica de fachadas com jacto de água.
Limpeza mecânica de fachada de alvenaria de tijolos cerâmicos face à vista maciços de elaboração manual (telhar) em bom estado de conservação, através da aplicação sobre a superfície de jacto de água à pressão, considerando um grau de complexidade alto.
Unitário |  |  | Ud | Descrição | Rend. | Preço unitário | Importância
mt08aaa010a |  |  | m³ | Água. | 0.043 | 1.5 | 0.06
mt27prb010 |  |  | kg | Protector químico insecticida-fungicida. | 0.144 | 7.95 | 1.14
mq08lch020c |  |  | h | Equipamento de jacto de água à pressão, com adaptador para lança de água. | 0.25 | 6.06 | 1.52
mo112 |  |  | h | Operário especializado construção. | 0.254 | 21.98 | 5.58
mo020 |  |  | h | Oficial de 1ª construção. | 0.381 | 22.68 | 8.64
|  |  | % | Custos directos complementares | 2 | 16.94 | 0.34
[6 empty] | Total: | 17.28