## Folha 1
FZB040 | m² | Limpeza mecânica de fachadas com jacto de água.
Limpeza mecânica de fachada de argamassa em bom estado de conservação, através da aplicação sobre a superfície de jacto de água à pressão, considerando um grau de complexidade baixo.
Unitário |  |  | Ud | Descrição | Rend. | Preço unitário | Importância
mt08aaa010a |  |  | m³ | Água. | 0.032 | 1.5 | 0.05
mt27prb010 |  |  | kg | Protector químico insecticida-fungicida. | 0.108 | 7.95 | 0.86
mq08lch020c |  |  | h | Equipamento de jacto de água à pressão, com adaptador para lança de água. | 0.188 | 6.06 | 1.14
mo112 |  |  | h | Operário especializado construção. | 0.19 | 21.98 | 4.18
mo020 |  |  | h | Oficial de 1ª construção. | 0.286 | 22.68 | 6.49
|  |  | % | Custos directos complementares | 2 | 12.72 | 0.25
[6 empty] | Total: | 12.97