## Folha 1
FZB040 | m² | Limpeza mecânica de fachadas com jacto de água.
Limpeza mecânica de fachada de argamassa em estado de conservação regular, através da aplicação sobre a superfície de jacto de água à pressão, considerando um grau de complexidade alto.
Unitário |  |  | Ud | Descrição | Rend. | Preço unitário | Importância
mt08aaa010a |  |  | m³ | Água. | 0.043 | 1.5 | 0.06
mt27prb010 |  |  | kg | Protector químico insecticida-fungicida. | 0.143 | 7.95 | 1.14
mq08lch020c |  |  | h | Equipamento de jacto de água à pressão, com adaptador para lança de água. | 0.248 | 6.06 | 1.5
mo112 |  |  | h | Operário especializado construção. | 0.251 | 21.98 | 5.52
mo020 |  |  | h | Oficial de 1ª construção. | 0.377 | 22.68 | 8.55
|  |  | % | Custos directos complementares | 2 | 16.77 | 0.34
[6 empty] | Total: | 17.11