## Folha 1
FZB050 | m² | Limpeza mecânica de fachadas com ar comprimido.
Limpeza mecânica a seco de fachada de alvenaria de tijolos cerâmicos face à vista maciços de elaboração manual (telhar) em bom estado de conservação, através da aplicação sobre a superfície de jacto de ar comprimido, considerando um grau de complexidade baixo.
Unitário |  |  | Ud | Descrição | Rend. | Preço unitário | Importância
mq08lch030 |  |  | h | Equipamento de jacto de ar comprimido. | 0.207 | 3.19 | 0.66
mo020 |  |  | h | Oficial de 1ª construção. | 0.21 | 22.68 | 4.76
mo112 |  |  | h | Operário especializado construção. | 0.21 | 21.98 | 4.62
|  |  | % | Custos directos complementares | 2 | 10.04 | 0.2
[6 empty] | Total: | 10.24