## Folha 1
FZB050 | m² | Limpeza mecânica de fachadas com ar comprimido.
Limpeza mecânica a seco de fachada de alvenaria de pedra em estado de conservação regular, através da aplicação sobre a superfície de jacto de ar comprimido, considerando um grau de complexidade baixo.
Unitário |  |  | Ud | Descrição | Rend. | Preço unitário | Importância
mq08lch030 |  |  | h | Equipamento de jacto de ar comprimido. | 0.237 | 3.19 | 0.76
mo020 |  |  | h | Oficial de 1ª construção. | 0.24 | 22.68 | 5.44
mo112 |  |  | h | Operário especializado construção. | 0.24 | 21.98 | 5.28
|  |  | % | Custos directos complementares | 2 | 11.48 | 0.23
[6 empty] | Total: | 11.71