## Folha 1
FZB050 | m² | Limpeza mecânica de fachadas com ar comprimido.
Limpeza mecânica a seco de fachada de alvenaria de pedra de cantaria em bom estado de conservação, através da aplicação sobre a superfície de jacto de ar comprimido, considerando um grau de complexidade baixo.
Unitário |  |  | Ud | Descrição | Rend. | Preço unitário | Importância
mq08lch030 |  |  | h | Equipamento de jacto de ar comprimido. | 0.221 | 3.19 | 0.7
mo020 |  |  | h | Oficial de 1ª construção. | 0.224 | 22.68 | 5.08
mo112 |  |  | h | Operário especializado construção. | 0.224 | 21.98 | 4.92
|  |  | % | Custos directos complementares | 2 | 10.7 | 0.21
[6 empty] | Total: | 10.91