## Folha 1
FZC020 | m² |  | Limpeza química de fachadas com jacto de água e fungicida.
Limpeza química de fachada de alvenaria de tijolos cerâmicos face à vista maciços de elaboração manual (telhar) em mau estado de conservação, através da aplicação com escova de lixívia com 10% de água, enxaguamento com jacto de água à pressão, aplicação com trincha do primário fungicida, e limpeza final com jacto de água à pressão, com o objectivo de eliminar fungos, algas e bolores; considerando um grau de complexidade médio.
Unitário |  | Ud |  | Descrição | Rend. | Preço unitário | Importância
mt27pfj130b |  | l |  | Solução de água e lixívia a 10%. | 0.144 | 0.42 | 0.06
mt08aaa010a |  | m³ |  | Água. | 0.432 | 1.5 | 0.65
mt08lim060 |  | l |  | Primário fungicida para a eliminação de bolores, fungos ou algas, de aplicação em fachadas e paramentos interiores. | 0.144 | 13.81 | 1.99
mq08lch020c |  | h |  | Equipamento de jacto de água à pressão, com adaptador para lança de água. | 0.117 | 6.06 | 0.71
mo020 |  | h |  | Oficial de 1ª construção. | 0.467 | 22.68 | 10.59
mo112 |  | h |  | Operário especializado construção. | 0.467 | 21.98 | 10.26
|  | % |  | Custos directos complementares | 2 | 24.26 | 0.49
[6 empty] | Total: | 24.75